## spl_max1
А. Уровень звукового давления (SPL), ограниченый линейным смешением диффузора для громкоговорителя
в закрытом ящике (монополь) и в открытом экране (диполь) на растоянии 1м в свободном пространстве
Введите параметры динамиков, обведенные рамкой (Sd, Xmax(линейное в одну сторону), D, стартовую частоту)
Добавьте 6Дб для излучения в полупространство.
|  |  | Dayton 15IB | 21W/8554
|  |  | Динамик A | Динамик B
|  | Эффективная площадь диффузора Sd = | 819 | 200 | cm^2
|  | Смещение диффузора Xmax = | 14.3 | 6.5 | mm
|  | Эффективная разность хода D = | 250 | 248 | mm
|  | Диамерт динамика d = | 322.9215 | 159.5769 | mm
|  | Объемное смещение Vp = | 1171.17 | 130 | cm^3
|  | SPL диполя=монополя на Fequal = | 233.24 | 235.121 | Hz
|  | SPL (на Fequal) = | 138.5033 | 119.5493 | dB
|  | SPL монополя at 100 Hz = | 123.7912 | 104.6977 | dB
|  | SPL диполя на 100 Hz = | 116.4351 | 97.2718 | dB
Частота | mono A | dipole A | mono B | dipole B
Hz | dB SPL | dB SPL | dB SPL | dB SPL
25 | 99.7088 | 80.3115 | 80.6153 | 61.1482
35.3553 | 105.7294 | 89.3424 | 86.6359 | 70.1791
50 | 111.75 | 98.3733 | 92.6565 | 79.21
70.7107 | 117.7706 | 107.4042 | 98.6771 | 88.2409
100 | 123.7912 | 116.4351 | 104.6977 | 97.2718
141.4214 | 129.8118 | 125.466 | 110.7183 | 106.3027
200 | 135.8324 | 134.4969 | 116.7389 | 115.3336
282.8427 | 141.853 | 143.5278 | 122.7595 | 124.3645
400 | 147.8736 | 152.5587 | 128.7801 | 133.3954
B. Требуемое объемное смещение для получения требуемого SPL на 1м в свободном пространстве
(Обратите внимание, что 109 dB SPL требует 1 Watt акустического излучения)
Введите параметры динамиков, обведенные рамкой (SPL, D, стартовую частоту)
Разделите Vp на 2 для излучения в полупространство
|  | SPL = | 100 | dB
|  | Эффективная разность хода D = | 250 | mm |  | Fequal = | 233.24 | Hz
Vp = Sd Xmax
| Частота | монополь | диполь
| Hz | cm^3 | cm^3
| 25 | 1213.7241 | 11323.5606
| 35.3553 | 606.8621 | 4003.4832
| 50 | 303.431 | 1415.4451
| 70.7107 | 151.7155 | 500.4354
| 100 | 75.8578 | 176.9306
| 141.4214 | 37.9289 | 62.5544
| 200 | 18.9644 | 22.1163
| 282.8427 | 9.4822 | 7.8193
| 400 | 4.7411 | 2.7645
| 565.6854 | 2.3706 | 0.97741
| 800 | 1.1853 | 0.59264
| 1131.3708 | 0.59264 | 0.29632
| 1600 | 0.29632 | 0.14816
| 2262.7417 | 0.14816 | 0.07408
| 3200 | 0.07408 | 0.03704
| 4525.4834 | 0.03704 | 0.01852
Формулы для монополя:
SPL = 100.3 + 20 log(Xmax) + 40 log(f) + 40 log(d) - 20 log(r) | [5 empty] | Величины в dB, m, Hz
SPL = 102.4 + 20 log(Vp) + 40 log(f) - 20 log(r)
Формулы для диполя:
SPLdipole = SPL - 20 log(Fequal / f) если f < 3 Fequal, иначе SPLdipole = SPL + 6
Vdipole = Vp (Fequal / f) если f < 3 Fequal, иначе Vdipole = Vp / 2
LINKWITZ LAB - 19 February 2001